## Formularz ofertowy
KOSZTORYS OFERTOWY
Budowa drogi Dargowo - Piniewo
Lp | Opis pozycji | Ilość | J.m. | Cena [zł] | Wartość [zł]
A | Roboty przygotowawcze
1 | Roboty pomiarowe przy liniowych robotach ziemnych - trasa dróg w terenie równinnym | 2.122 | km
2 | Geodezyjna inwentaryzacja powykonawcza | 2.122 | km
3 | Frezowanie karpin o średnicy do 110 cm - 10 cm poniżej istniejącej nawierzchni | 45 | szt
4 | Ręczne ścinanie i karczowanie krzaków i podszycia: dużej gęstości wraz ze zniszczeniem systemu korzeniowego, wywóz i utylizacja wyciętych krzaków. | 0.477 | ha
5 | Usunięcie odrostów z drzew, przycięcie gałęzi w celu uzyskania skrajni drogowej - średnica drzew do 75 cm | 104 | szt
6 | Zabezpieczenie pni drzew przydrożnych w trakcie robót drogowych - średnica drzew do 75 cm | 104 | szt
7 | Wykoszenie rowów i poboczy | 7886 | m2
8 | Rozebranie uszkodzonych ścianek czołowych przepustów | 46.75 | m3
9 | Rozebranie uszkodzonych przepustów betonowych średnicy 600 mm | 7.5 | m
10 | Rozebranie uszkodzonych przepustów betonowych średnicy 800 mm | 9 | m
11 | Rozebranie uszkodzonych przepustów betonowych średnicy 1200 mm | 27 | m
12 | Rozebranie nawierzchni z brukowca nieobrobionego 15/17 na podsypce żwirowej - transport kamienia na magazyn inwestora w Pasłęku | 1552 | m2
13 | Wywóz gruzu na magazyn inwestora w Pasłęku | 145.094 | t
B | Roboty ziemne
14 | Roboty ziemne wykonane koparkami podsiębiernymi w gruncie kat. III gr 30 cm wraz z odwozem urobku na magazyn wykonawcy i utylizacją | 1080.49 | m3
C | Odwodnienie korpusu drogowego
15 | Wykopy liniowe o ścianach pionowych głębokości do 1,5 m, z wywozem urobku na magazyn wykonawcy, pod przepusty w gruntach suchych kat. III-IV | 309.52 | m3
16 | Ława żwirowa pod przepusty - grubość podłoża: 20 cm | 64.4 | m2
17 | Przepusty z rur grubościennych z polietylenu (wytrzymałość min. 8 kPa), łączenie na złączki opaskowe, o średnicy nominalnej 600 mm - przepusty pod koroną drogi | 10 | m
18 | Przepusty z rur grubościennych z polietylenu (wytrzymałość min. 8 kPa), łączenie na złączki opaskowe, o średnicy nominalnej 800 mm - przepusty pod koroną drogi | 14 | m
19 | Przepusty z rur stalowych ocynkowanych, łączenie na złączki opaskowe, o średnicy nominalnej 1200 mm - przepusty pod koroną drogi | 28 | m
20 | Elementy przepustów rurowych - prefabrykowane ścianki czołowe, żelbetowe ze skrzydełkami dla rur o średnicy 60 cm - przepusty pod koroną drogi | 2 | szt
21 | Elementy przepustów rurowych - prefabrykowane ścianki czołowe, żelbetowe ze skrzydełkami dla rur o średnicy 80 cm - przepusty pod koroną drogi | 2 | szt
22 | Elementy przepustów rurowych - prefabrykowane ścianki czołowe, żelbetowe ze skrzydełkami dla rur o średnicy 1200 cm - przepusty pod koroną drogi | 4 | szt
23 | Płyty ażurowe MEBA 40X60X8 na podsypce żwirowej, otwory wypełnione kamieniem płukanym 5-22 mm - wzmocnienie skarpy przy ściance czołowej przepustu | 68.48 | m2
24 | Obsypka rurociągu kruszywem, dowiezionym - piaskiem wraz z zagęszczeniem | 263.739 | m3
D | Podbudowy
25 | Podsypka piaskowa zagęszczona mechanicznie, o grubości warstwy po zagęszczeniu: 10 cm - chodniki, | 401 | m2
26 | Warstwa odsączająca z pospółki zagęszczona mechanicznie, o grubości warstwy po zagęszczeniu: 20 cm - zjazdy | 539 | m2
27 | Wzmocnienie gruntu poprzez wykonanie stabilizacji cementem, o grubości warstwy po zagęszczeniu: 20 cm | 5785.6 | m2
28 | Podbudowy z kruszywa kamiennego łamanego 0 - 31,5 stabilizowanego mechanicznie o grubości warstwy po zagęszczeniu: 10 cm - pod chodniki | 401 | m2
29 | Podbudowa z kruszywa kamiennego łamanego 0 - 31,5 stabilizowanego mechanicznie - grubość po zagęszczeniu 20 cm - zjazdy | 845 | m2
30 | Podbudowy z kruszywa kamiennego łamanego 0 - 31,5 stabilizowanego mechanicznie o grubości warstwy po zagęszczeniu: 24 cm - jezdnia główna i skrzyżowania | 13768.2 | m2
31 | Czyszczenie i skropienie podłoża : przed wykonaniem nawierzchni bitumicznej | 11167 | m2
E | Nawierzchnie
32 | Nawierzchnie z kostki brukowej betonowej o grubości: 8 cm - kolorowej, na podsypce cement-piaskowej - zjazdy | 145 | m2
33 | Nawierzchnia z SMA 16 JENA warstwa po zagęszczeniu o grubości: 8 cm | 11166.1 | m2
F | Roboty wykończeniowe
34 | Przepusty z rur grubościennych z polietylenu o średnicy nominalnej 400 mm | 34 | m
35 | Elementy przepustów rurowych - prefabrykowane ścianki czołowe, żelbetowe ze skrzydełkami dla rur o średnicy 40 cm | 6 | szt
36 | Pobocza z kruszywa łamanego stabilizowanego mechanicznie - grubość po zagęszczeniu 8 cm | 2915 | m2
37 | Oczyszczenie rowu z namułu z wyprofilowaniem skarp rowu, przy grubości namułu: 40 cm wraz z wywozem urobku na magazyn wykonawcy | 504 | m
G | Oznakowania i urządzenia bezpieczeństwa ruchu
38 | Bariery ochronne stalowe: N2 W2 | 76 | m
39 | Oznakowanie poziome jezdni cienkowarstwowe z elementam odblaskowymi - linie krawędziowe, przejściach dla pieszych malowane: mechanicznie | 484.344 | m2
40 | Słupki do znaków drogowych: z rur stalowych o średnicy 70 mm | 20 | szt
41 | Przymocowanie niepodświetlonych znaków drogowych znaki zakazu, nakazu, ostrzegawcze, informacyjne: | 35 | szt
H | Elementy ulic
42 | Krawężniki betonowe, o wymiarach: 15x30 cm - na podsypce cementowo-piaskowej | 400 | m
43 | Elemnty oporowe "L" 80x40x40x7,5 - na podsypce cementowo-piaskowej | 10 | m
44 | Obrzeża betonowe 30x8 cm, na podsypce: cementowo-piaskowej, z wypełn.spoin zapr.cem. | 243 | m
45 | Ławy pod krawężniki i obrzeża: betonowe z oporem C 12/15 | 38.51 | m3
46 | Chodniki z kostki brukowej betonowej o grubości 8 cm - szarej, na podsypce: cementowo-piaskowej | 401 | m2
47 | Regulacja pionowa: studzienek telefonicznych | 1 | szt
48 | Regulacja pionowa: skrzynek zasuw wodociągowych | 20 | szt
I | Zieleń drogowa
49 | Uzupełnienie humusu średniej grubości 15 cm wraz z obsianiem trawą - uzupełnienie skarp za poboczem | 1197.9 | m3
J | Inne roboty
50 | Wiata przystankowa z montażem - z blachy ocynkowanej lakierowanej, wymiary min. 310x130x240, przynajmniej jedna szyba w ścianie bocznej, wyposażona w ławkę i tabliczkę na rozkład jazdy. | 1 | szt
51 | Zabespieczenie istniejących kabli rurą dwudzielną 110 PS | 87 | m
52 | Zabespieczenie istniejących kabli rurą dwudzielną 160 PS | 47 | m
Wartość kosztorysowa robót:
Podatek VAT 23 %:
Wartość robót ogółem:
słownie wartość robót ogółem:……………………………………………………………………………………………………………………………………………
…………………………………………………….
podpis

## Strona tytułowa formularz
KOSZTORYS OFERTOWY nr: PAS-016-0035
Budowa | Gmina Pasłęk
Obiekt | ROBOTY DROGOWE
A d r e s : | Gmina Pasłęk
Opis robót : | Budowa drogi Dargowo - Piniewo
Inwestor : | Gmina Pasłęk
Adres inwestora : | Plac Św. Wojciecha 5, 14-400 Pasłęk
Wykonawca :
A d r e s :
| Wartość kosztorysowa robót : | zł
| Podatek VAT .......... % : | zł
| Wartość robót ogółem : | zł
WIODĄCE NARZUTY I STAWKI KOSZTORYSU
| Stawka roboczogodziny R-g : | zł / r-g
| Narzut kosztów pośrednich Kp : | %
| Narzut zysku Z : | %
Podstawa wyceny :
Poziom cen :
Opracował :
Data :
Sprawdził :
Data :
| Inwestor : | Wykonawca :