## Strona 1
PRZEDMIAR ROBÓT

Rodzaj robót (branża):		Instalacyjna sieci wod-kan

Inwestycja		”Rozudowa sieci wodociągowej i kanalizacji sanitarnej dla osiedla mieszkaniowego przy mleczarnii ul. Dworcowa”

		Pasłęk, ul. Dworcowa

Adres:		- Obręb Pasłęk 05 - 11, 14/5,
		- Obręb Pasłęk 04 - 28/1, 31, 33/9, 34/1, 38/10, 38/20, 38/21, 32/1, 29

Kody CPV:		45231300-8 - Roboty budowlane w zakresie budowy wodociągów i rurociągów do odprowadzania ścieków45111200-0 - Roboty w zakresie przygotowania terenu pod budowę i roboty ziemne45111240-2 - Roboty w zakresie odwadniania gruntu45232411-6 - Roboty budowlane w zakresie rurociągów wody ściekowej45232423-3 - Roboty budowlane w zakresie przepompowni ścieków

Inwestor:		GMINA PASŁĘK
		PL.ŚW. WOJCIECHA 5
		14-400 PASŁĘK

Wykonawca:		Biuro Obsługi Inwestycji ''EKO-SYSTEM'' Jarosław Pawłowski
		ul. Kolonia Zdroje 25
		14-400 Pasłęk

Sporządził:		mgr inż. Jarosław Pawłowski upr.bud. 124/Gd/00
Sprawdził:
Data opracowania:		18.09. 2019

		Inwestor					Wykonawca

				1				SeKo Smart 10.2.1.72

## Strona 2
Przedmiar
Lp	Kod		Opis					Jm		Ilości składowe	Ilość robót
1	2		3					4		5	6
1	CPV		KANALIZACJA SANITARNA GRAWITACYJNA

1.1	KNR 2-01 0119-0400		Roboty pomiarowe przy liniowych robotach ziemnych.Trasa dróg w terenie pagórkowatym lub podgórskim.					km			0,900
			0,9					km		0,900
1.2	KNR 2-01 0217-0400		Wykopy oraz przekopy wykonywane koparkami podsiębiernymi 0,25 m3 na odkład. Grunt kategorii III (B.I.nr 8/96)					m3			1 425,000
			1425					m3		1 425,000
1.3	KNR 2-01 0230-0100		Zasypywanie wykopów spycharkami gąsienicowymi o mocy 55 kW/75 KM. Przemieszczenie gruntu na odległość do 10 m. Grunt kategorii I-III (B.I.nr 8/96)					m3			1 117,680
			1117,68					m3		1 117,680
1.4	KNR 4-01 0108-0600		Wywóz ziemi samochodami samowyładowczymi na odległość do 1 km. Kategoria gruntu III - nadmiar ziemi z wykopów					m3			307,320
			307,32					m3		307,320
1.5	KNR 2-28 0501-0500		Podłoża pod rurociągi z piasku o grubości 15 cm					m2			475,000
			475					m2		475,000
1.6	KNR 2-28 0501-0900		Obsypka rurociągu dowiezionym piaskiem					m3			142,500
			142,5					m3		142,500
1.7	KNR 2-01 0236-0100		Zagęszczenie gruntu ubijakami mechanicznymi. Grunt sypki kategorii I-III (B.I.nr 8/96)					m3			1 117,680
			1117,68					m3		1 117,680
1.8	KNR 2-01 0322-0400		Pełne umocnienie pionowych ścian wykopów liniowych szer.do 1,0m i głęb.do 6,0m palami szałunkowymi/wypraskami/w gruntach such.wraz z rozbiórką.Grunt kat.III-IV					m2			1 900,000
			1900					m2		1 900,000
1.9	KNR 2-18 0207-0400		Rurociągi z PCV (SN8) o średnicy zewnętrznej 160 mm łączone na uszczelkę gumową - analogia					m			35,000
			35					m		35,000
1.10	KNR 2-18 0207-0500		Rurociągi z PCV (SN8) o średnicy zewnętrznej 200 mm łączone na uszczelkę gumową - analogia					m			440,000
			440					m		440,000
1.11	KNR 2-18 0207-0500		Rurociąg z rur PERC o średnicy zewnętrznej 200 mm - rura do przewiertu - (S7-S5; S19-S16; S28-S23 ) - analogia					m			421,000
			421					m		421,000
1.12	KNR 2-28 0402-0800		Przewierty maszyną do wierceń poziomych,przewiert o długości do 20 m rurami o średnicy nominalnej 200 mm,w gruntach kategorii III-IV - analogia					m			421,000
			421					m		421,000
1.13	KNR 2-18 0613-0300		Studnie rewizyjne z kręgów betonowych o średnicy 1200 mm i głębokości 3 m w gotowym wykopie					szt.			28,000
			28					szt.		28,000
1.14	KNR 2-18 0613-0400		Studnie rewizyjne z kręgów betonowych o średnicy 1200 mm w gotowym wykopie. Nakłady dodatkowe dla głębokości ponad 3 m za każde 0,5 m różnicy głębokości					0.5 m			5,000
			5					0.5 m		5,000
1.15	KNR-W 2-18 0706-0200		Próba wodna szczelności kanałów rurowych o średnicy nominalnej 200 mm					próba			5,000
			5					próba		5,000
1.16	KNNR 1 0605-0200		Igłofiltry o średnicy do 50 mm wpłukiwane w grunt bezpośrednio bez obsypki do głębokości 6,0 m					szt.			10,000
			10					szt.		10,000
1.17	KNR 2-01 0616-0200		Rurociągi stalowe kołnierzowe tymczasowe o średnicy nominalnej 150-200 mm.					m			50,000
			50					m		50,000
1.18	KNR 2-01 0605-0100		Pompowanie próbne pomiarowe lub oczyszczające - analogia					r-g			50,000
			50					r-g		50,000
1.19	Kalkulacja własna		Inspekcja telewizyjna CCTV powykonawcza					m			896,000
			896					m		896,000
1.20	KNR 2-01 0109-0200		Ręczne ścinanie i karczowanie średnio gęstych zagajników.					ha			0,300
			0,3					ha		0,300
2	CPV		KANALIZACJA SANITARNA TŁOCZNA Z RUR PE RC: d=90 mm - L=263,0 mb; Z RUR PE RC: d=110 mm - L=474,0 mb

				2				SeKo Smart 10.2.1.72

## Strona 3
Lp	Kod		Opis					Jm		Ilości składowe	Ilość robót
1	2		3					4		5	6
2.1	KNR 2-01 0119-0400		Roboty pomiarowe przy liniowych robotach ziemnych.Trasa dróg w terenie pagórkowatym lub podgórskim.					km			0,800
			0,8					km		0,800
2.2	KNR 2-01 0217-0400		Wykopy oraz przekopy wykonywane koparkami podsiębiernymi 0,25 m3 na odkład. Grunt kategorii III (B.I.nr 8/96)					m3			12,000
			12					m3		12,000
2.3	KNR 2-01 0230-0100		Zasypywanie wykopów spycharkami gąsienicowymi o mocy 55 kW/75 KM. Przemieszczenie gruntu na odległość do 10 m. Grunt kategorii I-III (B.I.nr 8/96)					m3			10,000
			10					m3		10,000
2.4	KNR 2-01 0416-0100		Mechaniczne rozplantowanie do 1 m3 ziemi wydobytej z wykopów spycharkami gąsienicowymi 75 KM,leżącej wzdłuż krawędzi wykopu na długości 1m.Grunt kat.I-IV - ziemia z wykopów					m3			1,800
			1,8					m3		1,800
2.5	KNR 2-28 0501-0900		Obsypka rurociągu dowiezionym piaskiem					m3			1,800
			1,8					m3		1,800
2.6	KNR 2-01 0236-0100		Zagęszczenie gruntu ubijakami mechanicznymi. Grunt sypki kategorii I-III (B.I.nr 8/96)					m3			11,800
			11,8					m3		11,800
2.7	KNR 2-28 0302-0200		Rury PE ciśnieniowe łączone metodą zgrzewania o średnicy zewnętrznej 90 mm - rura PE RC PN10 SDR 17					m			263,000
			263					m		263,000
2.8	KNR 2-28 0302-0301		Rury PE ciśnieniowe łączone metodą zgrzewania o średnicy zewnętrznej 110 mm - rura PE RC PN10 SDR17 - analogia					m			474,000
			474					m		474,000
2.9	KNR 2-28 0402-0200		Przewierty maszyną do wierceń poziomych,przewiert o długości do 20 m rurami o średnicy nominalnej 90 mm,w gruntach kategorii III-IV - analogia					m			263,000
			263					m		263,000
2.10	KNR 2-28 0402-0200		Przewierty maszyną do wierceń poziomych,przewiert o długości do 20 m rurami o średnicy nominalnej 110 mm,w gruntach kategorii III-IV - analogia					m			474,000
			474					m		474,000
2.11	KNR 2-19 0119-0300		Rury ochronne o średnicy nominalnej 160 mm ( rura PE100-RC )					m			36,000
			36					m		36,000
2.12	KNR 2-28 0405-0300		Zamknięcie końcówek rur ochronnych,rury przewodowe o średnicy nominalnej 110 mm,rura PE osłonowa o średnicy nominalnej 160 mm - analogia					kpl.			2,000
			2					kpl.		2,000
2.13	KNR 2-28 0316-0101		Próba szczelności rurociągów wodociągowych z PE o średnicy zewnętrznej do 110 mm - analogia					próba			2,000
			2					próba		2,000
2.14	KNR 2-18 0613-0300		Studnie rewizyjne z kręgów betonowych o średnicy 1200 mm i głębokości 3 m w gotowym wykopie ( SR1, SR2) - studnia rozprężna - analogia					szt.			2,000
			2					szt.		2,000
2.15	KNR 2-18 0613-0300		Studnie rewizyjne z kręgów betonowych o średnicy 1200 mm i głębokości 3 m w gotowym wykopie ( R1) - czyszczak rewizja - analogia					szt.			1,000
			1					szt.		1,000
2.16	KNR 2-28 0202-0300		Kształtki PE ciśnieniowe o średnicy nominalnej 100 mm - tuleja kołnierzowa 100x100 - analogia					szt.			2,000
			2					szt.		2,000
2.17	KNR 2-18 0112-0400		Kształtki żeliwne ciśnieniowe kołnierzowe - zwężki 150 x 100 - analogia					szt.			2,000
			2					szt.		2,000
2.18	KNR 2-18 0112-0400		Kształtki żeliwne ciśnieniowe kołnierzowe o średnicy - trójniki 150 x150 - analogia					szt.			1,000
			1					szt.		1,000
2.19	KNR 2-18 0112-0400		Kształtki żeliwne ciśnieniowe kołnierzowe - kołnierz ślepy 150					szt.			1,000
			1					szt.		1,000
3	CPV		SIEĆ WODOCIĄGOWA Z RUR PE : d=40 mm - L=32,0 mb; d=50 mm - L=4,0 m; d= 90mm - L=31,0 mb; Z RUR PE RC : d=110 mm - L=454,0 m; d= 160 mm - L=898,0 mb

3.1	KNR 2-01 0217-0400		Wykopy oraz przekopy wykonywane koparkami podsiębiernymi 0,25 m3 na odkład. Grunt kategorii III (B.I.nr 8/96)					m3			86,340
			86,34					m3		86,340
3.2	KNR 2-01 0230-0100		Zasypywanie wykopów spycharkami gąsienicowymi o mocy 55 kW/75 KM. Przemieszczenie gruntu na odległość do 10 m. Grunt kategorii I-III (B.I.nr 8/96)					m3			69,340
			69,34					m3		69,340

				3				SeKo Smart 10.2.1.72

## Strona 4
Lp	Kod		Opis					Jm		Ilości składowe	Ilość robót
1	2		3					4		5	6
3.3	KNR 2-28 0501-0401		Podłoża pod rurociągi z pospółki o grubości 10 cm					m2			40,200
			40,2					m2		40,200
3.4	KNR 2-28 0501-0900		Obsypka rurociągu dowiezionym piaskiem					m3			12,060
			12,06					m3		12,060
3.5	KNR 2-01 0236-0100		Zagęszczenie gruntu ubijakami mechanicznymi. Grunt sypki kategorii I-III (B.I.nr 8/96)					m3			85,340
			85,34					m3		85,340
3.6	KNR 2-28 0202-0400		Kształtki żeliwne ciśnieniowe kołnierzowe o średnicy nominalnej 150 mm - tuleja koł. 160 x150 - analogia					szt.			13,000
			13					szt.		13,000
3.7	KNR 2-28 0202-0400		Kształtki żeliwne ciśnieniowe kołnierzowe o średnicy nominalnej 150 mm - trójnik koł. 150/150/150 - analogia					szt.			2,000
			2					szt.		2,000
3.8	KNR 2-28 0202-0400		Kształtki żeliwne ciśnieniowe kołnierzowe o średnicy nominalnej 150 mm - trójnik koł. 150/150/100 - analogia					szt.			1,000
			1					szt.		1,000
3.9	KNR 2-28 0202-0400		Kształtki żeliwne ciśnieniowe kołnierzowe o średnicy nominalnej 150 mm - trójnik koł. 150/150/80 - analogia					szt.			4,000
			4					szt.		4,000
3.10	KNR 2-18 0112-0400		Kształtki żeliwne ciśnieniowe kołnierzowe - trójnik 100/100/80 - analogia					szt.			4,000
			4					szt.		4,000
3.11	KNR 2-28 0202-0200		Kształtki żeliwne ciśnieniowe kołnierzowe o średnicy nominalnej 80 mm - trójnik kołnierzowy 80/80/80 - analogia					szt.			1,000
			1					szt.		1,000
3.12	KNR 2-28 0202-0200		Kształtki żeliwne ciśnieniowe kołnierzowe o średnicy nominalnej 80 mm - tuleja kołn. 90 x 80 - analogia					szt.			1,000
			1					szt.		1,000
3.13	KNR 2-28 0202-0300		Kształtki PE ciśnieniowe o średnicy nominalnej 110 mm - tuleja kołnierzowa 100x100 - analogia					szt.			11,000
			11					szt.		11,000
3.14	KNR 2-28 0309-0200		Zasuwy żeliwne kołnierzowe z obudową o średnicy nominalnej 80 mm na rurociągach PVC i PE					szt.			1,000
			1					szt.		1,000
3.15	KNR 2-28 0309-0300		Zasuwy żeliwne kołnierzowe z obudową o średnicy nominalnej 100 mm na rurociągach PVC i PE					szt.			4,000
			4					szt.		4,000
3.16	KNR 2-28 0309-0400		Zasuwy żeliwne kołnierzowe z obudową o średnicy nominalnej 150 mm na rurociągach PVC i PE					szt.			7,000
			7					szt.		7,000
3.17	KNR 2-28 0202-0200		Kształtki żeliwne ciśnieniowe kołnierzowe o średnicy nominalnej 80 mm - łącznik rurowo-kołnierzowy R-K DN 80 - analogia					szt.			1,000
			1					szt.		1,000
3.18	KNR 2-28 0202-0400		Kształtki żeliwne ciśnieniowe o średnicy nominalnej 150 mm - łącznik rurowo-kołnierzowy R-K DN150 - analogia					szt.			2,000
			2					szt.		2,000
3.19	KNR 2-18 0315-0300		Hydranty pożarowe nadziemne o średnicy 80 mm z zasuwami					kpl.			9,000
			9					kpl.		9,000
3.20	KNR 2-18 0315-0100		Hydranty pożarowe podziemne o średnicy 80 mm z zasuwą					kpl.			1,000
			1					kpl.		1,000
3.21	KNR 2-28 0202-0200		Kształtki żeliwne ciśnieniowe kołnierzowe o średnicy nominalnej 80 mm - króciec dwukołnierzowy F-F DN80, l=500 mm - analogia					szt.			10,000
			10					szt.		10,000
3.22	KNR 2-28 0202-0400		Kształtki żeliwne ciśnieniowe kołnierzowe o średnicy nominalnej 150 mm - zwężka koł. 150/100 - analogia					szt.			2,000
			2					szt.		2,000
3.23	KNR 2-18 0112-0400		Kształtki żeliwne ciśnieniowe kołnierzowe o średnicy nominalnej 100 mm - zwężka 100/80 - analogia					szt.			3,000
			3					szt.		3,000
3.24	KNR 2-28 0313-0300		Nawiertki na rurociągach PE o średnicy zewnętrznej 160 mm - NWZ 160/50 wraz z przepieciem istn. przyłącza do nowej sieci - analogia					kpl.			2,000
			2					kpl.		2,000
3.25	KNR 2-28 0313-0200		Nawiertki na rurociągach PE o średnicy zewnętrznej 110 mm - NWZ 110/50 - analogia					kpl.			1,000
			1					kpl.		1,000
				4				SeKo Smart 10.2.1.72

## Strona 5
Lp	Kod		Opis					Jm		Ilości składowe	Ilość robót
1	2		3					4		5	6
3.26	KNR 2-28 0313-0200		Nawiertki na rurociągach PE o średnicy zewnętrznej 110 mm - NWZ 110/40 - analogia					kpl.			6,000
			6					kpl.		6,000
3.27	KNR 2-28 0313-0100		Nawiertki na rurociągach PE o średnicy zewnętrznej 90 mm- NWZ 90/40 - analogia					szt.			1,000
			1					szt.		1,000
3.28	KNR 2-28 0202-0200		Kształtki żeliwne ciśnieniowe kołnierzowe o średnicy nominalnej 80 mm - kołnierz ślepy DN 100 - analogia					szt.			1,000
			1					szt.		1,000
3.29	KNR 2-18 0112-0400		Kształtki żeliwne ciśnieniowe kołnierzowe - kołnierz ślepy 150 - analogia					szt.			1,000
			1					szt.		1,000
3.30	KNR 2-28 0314-0200		Odgałęzienia wodociągowe z rur ciśnieniowych PE,średnica zewnętrzna rurociągu 40 mm - analogia					m			32,000
			32					m		32,000
3.31	KNR 2-28 0314-0300		Przyłącza wodociągowe z rur ciśnieniowych PE,średnica zewnętrzna rurociągu 50 mm					m			4,000
			4					m		4,000
3.32	KNR 2-28 0302-0200		Rury PE ciśnieniowe łączone metodą zgrzewania o średnicy zewnętrznej 90 mm - rura PE PN10 SDR 17					m			31,000
			31					m		31,000
3.33	KNR 2-28 0302-0301		Rury PE ciśnieniowe łączone metodą zgrzewania o średnicy zewnętrznej 110 mm - rura PE RC PN10 SDR17 - analogia					m			454,000
			454					m		454,000
3.34	KNR 2-28 0402-0200		Przewierty maszyną do wierceń poziomych,przewiert o długości do 20 m rurami o średnicy nominalnej 110 mm,w gruntach kategorii III-IV - analogia					m			454,000
			454					m		454,000
3.35	KNR 2-28 0302-0401		Rury PE ciśnieniowe łączone metodą zgrzewania o średnicy zewnętrznej 160 mm.Transport samochodem skrzyniowym do 5 t - rura dwuwarstwowa PE100RC do przewiertu					m			898,000
			898					m		898,000
3.36	KNR 2-28 0402-0600		Przewierty maszyną do wierceń poziomych rura PE160 mm- bez materiału- analogia					m			898,000
			898					m		898,000
3.37	KNR 2-19 0119-0300		Rury ochronne o średnicy nominalnej 160 mm ( rura PE100-RC )					m			18,000
			18					m		18,000
3.38	KNR 2-19 0119-0300		Rury ochronne o średnicy nominalnej 250 mm ( ( rura PE100-RC ) - analogia					m			36,000
			36					m		36,000
3.39	KNR 2-28 0405-0300		Zamknięcie końcówek rur ochronnych,rury przewodowe o średnicy nominalnej 110 mm,rura PE osłonowe o średnicy nominalnej 160 mm - analogia					kpl.			1,000
			1					kpl.		1,000
3.40	KNR 2-28 0405-0300		Zamknięcie końcówek rur ochronnych,rury przewodowe o średnicy nominalnej 160 mm,rura PE osłonowe o średnicy nominalnej 250 mm - analogia					kpl.			1,000
			1					kpl.		1,000
3.41	KNR 2-28 0316-0201		Próba szczelności rurociągów wodociągowych z PE o średnicy zewnętrznej 160 mm					próba			10,000
			10					próba		10,000
3.42	KNR 2-18 0803-0100		Dezynfekcja rurociągów o średnicy nominalnej do 150 mm, sieci wodociągowych					200 m			19,000
			19					200 m		19,000
3.43	KNR-W 2-18 0708-0100		Jednokrotne płukanie sieci wodociągowej,rurociągi o średnicy nominalnej do 150 mm					200 m			19,000
			19					200 m		19,000
3.44	KNR 2-28 0315-0200		Oznakowanie hydrantów i zasuw, tabliczkami zamocowanymi na słupkach metalowych - analogia					kpl.			32,000
			32					kpl.		32,000
3.45	KNR 2-18 0505-0200		Obetonowanie kanałów. Otulina betonowa - zabruki betonowe + bloki oporowe pod armaturę ( zasuwy, hydranty) - analogia					m3			1,000
			1					m3		1,000
4	CPV		PRZEPOMPOWNIE ŚCIEKÓW

4.1			PRZEPOMPOWNIA ŚCIEKÓW P1

4.1.1	KNR 7-16 1202-1100		Dostawa i montaż kompletnej przepompowni, zb. polimerobeton o średnicy D=1500 mm i wys. całk. ok hc =3,30 m					kpl.			1,000

				5				SeKo Smart 10.2.1.72

## Strona 6
Lp	Kod		Opis					Jm		Ilości składowe	Ilość robót
1	2		3					4		5	6
			1					kpl.		1,000
4.1.2	Kalkulacja własna		Instalacja do dozowania chemikaliów - montaż obokprzepompowni ścieków - zgodnie z opisem wdokum. proj.					kpl.			1,000
			1					kpl.		1,000
4.1.3	KNR 2-01 0217-0400		Wykopy oraz przekopy wykonywane koparkami podsiębiernymi 0,25 m3 na odkład. Grunt kategorii III (B.I.nr 8/96) - wykop pod przepompownię					m3			20,000
			20					m3		20,000
4.1.4	KNR 2-01 0323-0400		Pełne umocnienie pionowych ścian wykopów liniowych balami drewnianymi w gruntach nawodnionych wraz z rozbiórką,przy głębokości wykopu do 6,0 m.Grunt kat.III-IV					m2			40,000
			40					m2		40,000
4.1.5	KNR 2-01 0504-0100		Zasypywanie przestrzeni za ścianami budowli sztucznych w nasypach kolejowych i drogowych z zagęszczeniem ubijakami ręcznymi.Grunt kategorii I-III.					m3			11,800
			11,80					m3		11,800
4.1.6	KNR 2-01 0416-0100		Mechaniczne rozplantowanie do 1 m3 ziemi wydobytej z wykopów spycharkami gąsienicowymi 75 KM,leżącej wzdłuż krawędzi wykopu na długości 1m.Grunt kat.I-IV - ziemia z wykopu po przepompowni					m3			8,200
			8,2					m3		8,200
4.1.7	KNNR 4 1411-0300		Podłoża pod kanały i obiekty z materiałów sypkich - obsypanie przepompowni ścieków - analogia					m3			10,000
			10					m3		10,000
4.1.8	KNNR 4 1410-0200		Podłoża betonowe o grubości 10 cm przy wylotach kanałów					m3			0,500
			0,5					m3		0,500
4.1.9	KNR 2-18 0609-0300		Układanie mieszanki betonowej ręcznie w ścianach cylindrycznych - wypełnienie kręgu Dw=2000					m3			1,000
			1					m3		1,000
4.1.10	KNR 2-18 0614-0800		Krąg betonowy o śr. 2000 mm i wysokości 1000 mm w gotowym wykopie - na podłożu betonowym jako podstawa przepompowni ścieków - analogia					szt.			1,000
			1					szt.		1,000
4.1.11	KNR-W 2-02 1803-0200		Ogrodzenia panelowe o wysokości 1,50 m na słupkach z rur stalowych o rozstawie 2,40 m obsadzonych w cokole - analogia					m			12,000
			12					m		12,000
4.1.12	KNR 2-25 0312-0100		Brama wjazdowa B=3,0 m i H=1,5 m - analogia					m2			4,500
			4,5					m2		4,500
4.1.13	KNR 2-02 1801-0200		Cokoły betonowe o wymiarach 0,20x0,30 m na fundamencie o wymiarach 0,20x0,80 m.					m			12,000
			12					m		12,000
4.1.14	Kalkulacja własna		Ułożenie agrotkaniny - teren przepompowni P1					m2			8,000
			8					m2		8,000
4.1.15	KNR 2-31 0204-0100		Nawierzchnie z tłucznia kamiennego, warstwa dolna z kamienia podkładowego. Grubość warstwy po uwałowaniu 14 cm - teren przepompowni P1					m2			8,000
			8					m2		8,000
4.1.16	KNR 2-01 0701-0201		Ręczne kopanie rowów dla kabli,o głębokości do 0,8 m i szerokości dna wykopu do 0,4 m.Grunt kategorii III.					m			60,000
			60					m		60,000
4.1.17	KNNR 5 0706-0100		Nasypanie warstwy piasku na dnie rowu kablowego o szerokości do 0,4 m					m			60,000
			60					m		60,000
4.1.18	KNR 2-01 0704-0201		Ręczne zasypywanie rowów dla kabli,o głębokości do 0,6 m i szerokości dna wykopu do 0,4 m.Grunt kategorii III.					m			60,000
			60					m		60,000
4.1.19	KNNR 5 0707-0200		Układanie ręczne kabli wielożyłowych o masie do 1,0 kg/m w rowie kablowym z przykryciem folią kalendrowaną z PCW uplastycznionego grub.pow.0,4-0,6 mm - YKY 4x10 mm					m			60,000
			60					m		60,000
4.1.20	KNNR 5 0713-0200		Układanie kabli o masie do 1,0 kg/m w rurach, pustakach lub kanałach zamkniętych					m			3,000
			3					m		3,000
4.1.21	KNNR 5 0726-0900		Obróbka na sucho kabli na napięcie do 1 kV o izolacji i powłoce z tworzyw sztucznych. Zarobienie na sucho końca kabla 5-żyłowego, o przekroju żył do 16 mm2					szt.			8,000
			8					szt.		8,000
4.1.22	KNNR 5 0907-0600		Układanie uziomów w rowach kablowych					m			60,000
			60					m		60,000

				6				SeKo Smart 10.2.1.72

## Strona 7
Lp	Kod		Opis					Jm		Ilości składowe	Ilość robót
1	2		3					4		5	6
4.1.23	KNNR 5 1302-0300		Badanie linii kablowej niskiego napięcia. Kabel N.N. o ilości żył - 4					odcinek			1,000
			1					odcinek		1,000
4.1.24	KNNR 5 1304-0100		Badania i pomiary instalacji uziemiającej. Uziemienie ochronne lub robocze, pomiar pierwszy					szt.			1,000
			1					szt.		1,000
4.1.25	KNR 5-10 0708-0101		Ręczne stawianie słupów - analogia - słup AURIGA wys. 3 m prod. VALMONT razem z fundamentem prefabrykowanym					szt.			1,000
			1					szt.		1,000
4.1.26	KNR 5-10 1004-0100		Wciąganie przewodów z udziałem podnośnika samochodowego w słup lub rury osłonowe					m			10,000
			10					m		10,000
4.1.27	KNR 5-10 1005-0700		Montaż opraw do jednej lampy rtęciowej na zamontowanym wysięgniku - oprawa sodowa OUSb-100, klosz poliwęglan					szt.			1,000
			1					szt.		1,000
4.1.28	KNR 2-31 0101-0100		Mechaniczne wykonywanie koryt na całej szerokości jezdni i chodników. Głębokość 20 cm. Kategoria gruntu I-IV - 60 m x 3,0 m - dojazd do P1					m2			180,000
			180					m2		180,000
4.1.29	KNR 2-31 0101-0200		Mechaniczne wykonywanie koryt na całej szerokości jezdni i chodników. Dodatek za każde dalsze 5 cm. Kategoria gruntu I-IV - dojazd do P1					m2			180,000
			180					m2		180,000
4.1.30	KNR 2-31 0204-0300		Nawierzchnie z tłucznia kamiennego 31,5-63 mm, warstwa dolna z tłucznia. Grubość warstwy po uwałowaniu 10 cm - dojazd do P1					m2			180,000
			180					m2		180,000
4.1.31	KNR 2-31 0204-0400		Nawierzchnie z tłucznia kamiennego, warstwa dolna z tłucznia. Grubość warstwy po uwałowaniu-za każdy dalszy 1 cm - dojazd do P1					m2			180,000
			180					m2		180,000
4.1.32	KNR 2-31 0204-0500		Nawierzchnie z tłucznia kamiennego 0-31,5 mm, warstwa górna z tłucznia. Grubość warstwy po uwałowaniu 7 cm - dojazd do P1					m2			180,000
			180					m2		180,000
4.1.33	KNR 2-31 0204-0600		Nawierzchnie z tłucznia kamiennego, warstwa górna z tłucznia. Grubość warstwy po uwałowaniu-za każdy dalszy 1 cm - dojazd do P1					m2			180,000
			180					m2		180,000
4.2			PRZEPOMPOWNIA ŚCIEKÓW P2

4.2.1	KNR 7-16 1202-1100		Montaż kompletnej przejezdnej przepompowni, zb. polimerobeton o średnicy D=1500 mm i wys. ok h =2,90 m wraz z stacją dozowania chemikaliów					kpl.			1,000
			1					kpl.		1,000
4.2.2	KNR 2-01 0217-0400		Wykopy oraz przekopy wykonywane koparkami podsiębiernymi 0,25 m3 na odkład. Grunt kategorii III (B.I.nr 8/96) - wykop pod przepompownię					m3			20,000
			20					m3		20,000
4.2.3	KNR 2-01 0323-0400		Pełne umocnienie pionowych ścian wykopów liniowych balami drewnianymi w gruntach nawodnionych wraz z rozbiórką,przy głębokości wykopu do 6,0 m.Grunt kat.III-IV					m2			40,000
			40					m2		40,000
4.2.4	KNR 2-01 0504-0100		Zasypywanie przestrzeni za ścianami budowli sztucznych w nasypach kolejowych i drogowych z zagęszczeniem ubijakami ręcznymi.Grunt kategorii I-III.					m3			11,800
			11,80					m3		11,800
4.2.5	KNR 2-01 0416-0100		Mechaniczne rozplantowanie do 1 m3 ziemi wydobytej z wykopów spycharkami gąsienicowymi 75 KM,leżącej wzdłuż krawędzi wykopu na długości 1m.Grunt kat.I-IV - ziemia z wykopu po przepompowni					m3			8,200
			8,2					m3		8,200
4.2.6	KNNR 4 1411-0300		Podłoża pod kanały i obiekty z materiałów sypkich - obsypanie przepompowni ścieków - analogia					m3			10,000
			10					m3		10,000
4.2.7	KNNR 4 1410-0200		Podłoża betonowe o grubości 10 cm przy wylotach kanałów					m3			0,500
			0,5					m3		0,500
4.2.8	KNR 2-18 0609-0300		Układanie mieszanki betonowej ręcznie w ścianach cylindrycznych - wypełnienie kręgu Dw=2000					m3			1,000
			1					m3		1,000
4.2.9	KNR 2-18 0614-0800		Krąg betonowy o śr. 2000 mm i wysokości 1000 mm w gotowym wykopie - na podłożu betonowym jako podstawa przepompowni ścieków - analogia					szt.			1,000
			1					szt.		1,000
4.2.10	KNR 2-31 0402-0400		Ławy betonowe z oporem pod krawężniki					m3			1,000
			1					m3		1,000

				7				SeKo Smart 10.2.1.72

## Strona 8
Lp	Kod		Opis					Jm		Ilości składowe	Ilość robót
1	2		3					4		5	6
4.2.11	KNR 2-31 0403-0300		Krawężniki betonowe wystające o wymiarach 15x30 cm na podsypce cementowo-piaskowej					m			10,000
			10					m		10,000
4.2.12	KNR 2-31 0303-0300		Nawierzchnia z kostki betonowej 14x12 cm na podsypce cementowej z wypełnieniem spoin zaprawą cementową - utwardzenie terenu wokoło przepompowni - analogia					m2			6,000
			6					m2		6,000
4.2.13	KNR 2-01 0701-0201		Ręczne kopanie rowów dla kabli,o głębokości do 0,8 m i szerokości dna wykopu do 0,4 m.Grunt kategorii III.					m			70,000
			70					m		70,000
4.2.14	KNNR 5 0706-0100		Nasypanie warstwy piasku na dnie rowu kablowego o szerokości do 0,4 m					m			70,000
			70					m		70,000
4.2.15	KNR 2-01 0704-0201		Ręczne zasypywanie rowów dla kabli,o głębokości do 0,6 m i szerokości dna wykopu do 0,4 m.Grunt kategorii III.					m			70,000
			70					m		70,000
4.2.16	KNNR 5 0707-0200		Układanie ręczne kabli wielożyłowych o masie do 1,0 kg/m w rowie kablowym z przykryciem folią kalendrowaną z PCW uplastycznionego grub.pow.0,4-0,6 mm - YKY 4x10 mm					m			70,000
			70					m		70,000
4.2.17	KNR 5-10 0303-0200		Układanie rur ochronnych z PCW o średnicy do 110 mm w wykopie - rura AROT 50 - analogia					m			6,000
			6					m		6,000
4.2.18	KNNR 5 0713-0200		Układanie kabli o masie do 1,0 kg/m w rurach, pustakach lub kanałach zamkniętych					m			3,000
			3					m		3,000
4.2.19	KNNR 5 0726-0900		Obróbka na sucho kabli na napięcie do 1 kV o izolacji i powłoce z tworzyw sztucznych. Zarobienie na sucho końca kabla 5-żyłowego, o przekroju żył do 16 mm2					szt.			8,000
			8					szt.		8,000
4.2.20	KNNR 5 0907-0600		Układanie uziomów w rowach kablowych					m			70,000
			70					m		70,000
4.2.21	KNNR 5 1302-0300		Badanie linii kablowej niskiego napięcia. Kabel N.N. o ilości żył - 4					odcinek			1,000
			1					odcinek		1,000
4.2.22	KNNR 5 1304-0100		Badania i pomiary instalacji uziemiającej. Uziemienie ochronne lub robocze, pomiar pierwszy					szt.			1,000
			1					szt.		1,000

				8				SeKo Smart 10.2.1.72