## Arkusz1
Nr | Podstawa | Opis robót | Jm | Ilość | Cena
Wymiana pokrycia dachu- baszta zachodnia zamku, Pl. Św. Wojciecha 5, 14-400 Pasłęk
1 | KNR 4-01 0508/03 | Rozbiórka pokrycia z dachówki innej niż karpiówka | m2 | 125000
2 | KNR 4-01 0101/11 | Roboty wstępne i przygotowawcze- wykonanie i ustawienie rynny drewnianej | m | 18000
3 | KNR 4-01 0101/12 | Roboty wstępne i przygotowawcze- rozebranie rynny drewnianej | m | 18000
4 | KNR 19-01 0425/02 | Rozebranie ołacenia połaci dachu o nachyleniu 85-120% | m2 | 125000
5 | KNR 19-01 0413/01 | Więźby dachowe wieżowe o rzucie kwadratu, koła lub wieloboku- wiązary wieżowe | m3 | 0.96
6 | KNR 0-15 0517/01 | Ułożenie na krokwiach ekranu zabezpieczającego z folii | m2 | 125000
7 | KNR 2-02 0410/03 | Ołacenie połaci dachowych łatami 38x50mm w rozstawie 16-24cm | m2 | 125000
8 | KNR 19-01 0501/08 | Pokrycie dachu dachówką ceramiczną mnich-mniszką | m2 | 125000
9 | KNR 2-02 1609/02 | Rusztowania podwieszone na wieszakach stalowych montowane na wysokości do 25m | m2 | 487700
10 | KNR 4-01 0419/02 | Wykonanie rusztowania przy kominach o obwodzie od 2 do 5m | szt | 1000
11 | KNR 4-01 0414/11 | Wymiana desek czołowych | m | 30.3
12 | KNR 19-01 0647/04 | Impregnacje grzybobójcze dwukrotne metodą smarowania preparatami solowymi bali i krawędziaków | m2 | 125000
13 | KNR 19-01 0534/01 | Krycie zwykłe wież i kopuł blachą miedzianą | m2 | 3700
14 | KNR 2-02 1609/02 | Czas pracy rusztowania[CPR]- poz. 1,4,5,6,7,8,10,11,13 | r-g | 139.51
15 | KNR 4-01 0413/02 | Wzmocnienie krokwi deskami grubości 32mm przez dwustronne nabicie desek na krokwie | m | 276600
16 | KNR 4-04 1101/02 | Wywiezienie gruzu z terenu rozbiórki samochodem ciężarowym skrzyniowym na odległość 1km przy ręcznym załadowaniu i wyładowaniu +utylizacja | m3 | 4380
17 | KNR 4-04 1101/05 | Wywiezienie gruzu z terenu rozbiórki samochodem ciężarowym skrzyniowym na odległość 1km przy ręcznym załadowaniu i wyładowaniu- nakłady uzupełniające na każdy dalszy rozpoczęty km odległości ponad 1 km (Krotność=2) | m3 | 4380
18 | KNR 4-03 0702/01 | Wymiana wsporników instalacji odgromowej na dachu stromym krytym eternitem lub dachówką | szt | 18000
19 | KNR 4-03 0706/06 | Wymiana przewodów z linki o przekroju do 70mm2 instalacji odgromowej na dachu stromym na uprzednio zamocowanych wspornikach | m | 23000
20 | KNR 4-03 0711/09 | Wymiana złączy instalacji odgromowych uniwestalnych lub krzyżowych | szt | 6000
21 | KNR 5-08 0619/01 | Przykręcenie złączy rynnowych do rynny okapowej zamontowanej na dachu w instalacji uziemiającej | szt | 4000
22 | KNR 4-03 1205/03 | Badania i pomiary instalacji odgromowej- za pierwszy pomiar lub badanie | pomiar | 4000
23 | KNR 4-03 1205/04 | Badania i pomiary instalacji odgromowej- dodatek za każdy następny pomiar lub badanie | pomiar | 4000

## Arkusz2
Lp. | Podstawa | Opis i wyliczenia | Jm | Poszcz | Razem
Wykonanie instalacji odgromowej na części dachu po ramoncie. Budynek Przychodni Zdrowia Pasłęk Pl. Grunwaldzki 8
Instalacja odgromowa na części dachu po remoncie Pl. Grunwaldzki 8
1 d.1 | KNNR 5 0601-01 | Przewody instalacji odgromowej nienaprężane poziomie mocowane na wspornikach obsadzanych 41.2 | m m | 41.200
|  |  |  | RAZEM | 41.200
2 d.1 | KNNR 5 0601-03 | Przewody instalacji odgromowej nienaprężane poziomie mocowane na wspornikach do dachówek Dotyczy siatki na dachu oraz wystawkach 68 | m m | 68.000
|  |  |  | RAZEM | 68.000
3 d.1 | KNR 5-08 0101-03 | Montaż uchwytów pod rury winidurowe układane pojedynczo z przygotowaniem podłoża mechanicznie- przykręcenie do kołków plastikowych w podłożu z cegły Uwaga: dotyczny montażu rur PCV do Inst. Odgromowej np. Producent ELKO-BIS typ 104.1/2 jako osłona zawodów pionowych 48 | m m | 48.000
|  |  |  | RAZEM | 48.000
4 d.1 | KNNR 5 0103-06 | Rury winidurowe o śr. Do 28 mm układane n.t. na odłożu innym niż beton Uwaga dotyczy ułożenia rur np. producent ELKO-BIS typ 104.1/2 48 | m m | 48.000
|  |  |  | RAZEM | 48.000
5 d.1 | KNNR 5 0604-01 | Przewody instalacji bezuchwytowej wykonanej z pręta o śr. Do 10 mm Uwaga dotyczy pręta ocynkowanego FeZn 0 8 54 | m m | 54.000
|  |  |  | RAZEM | 54.000
6 d.1 | KNNR 5 0602-02 | Przewody uziemiające i wyrównawcze w budynkach mocowane na wspornikach ściennych na podłożu innym niż drewno Uwaga: dotyczy ułożenia bednarki FeZn 25x4 mm2 jako przewód odprowadzający 24 | m m | 24.000
|  |  |  | RAZEM | 24.000
7 D.1 | KNNR 5 0611-01 | Łączenie przewodów instalacji odgromowej lub przewodów wyrównawczych z bednarki o przekroju do 120 mm2 w wykopie Uwaga: dotyczy połączenia przewodu odprowadzającego z uziemiaczem za pomocą złącza- uchwytu krzyżowego 6 | szt. Szt. | 6.000
|  |  |  | RAZEM | 6.000
8 d.1 | KNNR 5 0612-01 | Złącza do rynny okapowej w instalacji odgromowej lub przewodach wyrównawczych montowane na dachu Uwaga dotyczy złączy rynnowych okapowych 16 | szt. Szt. | 16.000
|  |  |  | RAZEM | 16.000
9 d.1 | KNNR 5 0611-11 | Łączenie przewodów instalacji odgromowej z pręta o śr. Do 10mm na dachu Uwaga dotyczny złączy krzyżowych 21 | szt. Szt. | 21.000
|  |  |  | RAZEM | 21.000
10 d.1 | KNNR 5 0612-02 | Złącza do rynny spadowej w instalacji odgromowej lub przewodach wyrównawczych montowane na ścianie Uwaga dotyczy połączenia rur spustowych 4 | szt. Szt. | 4.000
|  |  |  | RAZEM | 4.000
11 d.1 | KNNR 5 0907-05 | Mechanieczne pogrążanie uziomów pionowych prętowych w gruncie kat III Uwaga dotyczy uziemiaczy prętowych miedziowanych d 1.5 m 20 | m m | 20.000
|  |  |  | RAZEM | 20.000
12 d.1 | KNNR 5 0303-10 | Puszki z tworzywa sztucznego o wym. 95x115 i 140x140 mm o 4 wylotach dla przewodów o przekroju do 16mm2 Uwaga dotyczy puszek osłonowych do złącz kontrolnych 6 | szt szt | 6.000
|  |  |  | RAZEM | 6.000
13 d.1 | KNNR 5 0612-06 | Złącza kontrolne w instalacji odgromowej lub przewodach wyrównawczych - połączenie pręt- płaskownik 6 | szt. Szt. | 6.000
|  |  |  | RAZEM | 6.000
14 d.1 | KNNR 5 0612-02 | Osłony przewodów uziemiających o długości do 2m na cegle Uwaga dotyczy osłon na przewody odprowadzające- bednarkę 6 | szt szt | 6.000
|  |  |  | RAZEM | 6.000
15 d.1 | KNR 2-31 0801-01 | Ręczne rozebranie podbudowy betonowej o grub. 12 cm Uwaga dotyczy rozebrania nawierzchni betonowej do wykonania uziemień prętowych. 3 | m2 m2 | 3.000
|  |  |  | RAZEM | 3.000
16 d.1 | KNR 2-31 0802-01 | Ręczne rozebranie podbudowy z gruntu stabilizowanego o grub. 10cm 3 | m2 m2 | 3.000
|  |  |  | RAZEM | 3.000
17 d.1 | KNR 2-31 0109-01 | Podbudowa betonowa z dylatacją- grub. Warstwy po zagęszczeniu 12 cm Uwaga dotyczy naprawy opaski betonowej po wykonaniu uziemień 3 | m2 m2 | 3.000
|  |  |  | RAZEM | 3.000
Pomiary Ochronne
18 d.2 | KNNR 5 1304-03 | Badania i pomiary instalacji piorunochronnej( pierwszy pomiar) 1 | szt szt | 1.000
|  |  |  | RAZEM | 1.000
19 d.2 | KNNR 5 1304-04 | Badania i pomiaru instalacji piorunochronnej (każdy następny pomiar) 5 | szt szt | 5.000
|  |  |  | RAZEM | 5.000
Demontaż istniejącej instalacji odgromowej
20 d.3 | KNNR 9 0601-05 | Demontaż zwodów poziomych nienaprężanych instalacji odgromowej 126 | m m | 126.000
|  |  |  | RAZEM | 126.000
21 D.3 | KNNR 9 0601-06 | Demontaż zwodów pionowych nienaprężanych instalacji odgromowej 28 | m m | 28.000
|  |  |  | RAZEM | 28.000
22 d.3 | KNNR 9 0601-06 | Demontaż zwodów pionowych nienaprężanych instalacji odgromowej 32 | m m | 32.000
|  |  |  | RAZEM | 32.000
23 d.3 | KNR 4-03 1140-06 | Demontaż przewodów uziemiających i odgromowych z płaskownka lub pręta mocowanych na dachu stromym uwaga dotyczy demontażu uchwytów 72 | szt szt | 72.000
|  |  |  | RAZEM | 72.000